## 30dB
Starting Power	50	47.0		30dB attenuator

Stage	dBm In	dBm Out	Loss in stage dB	Loss in stage W	Loss in stage dBm	Ra	Rb	Rc	Ra+Rb	Loss Ra+Rb	Loss Rc	R1	Rc	R3	R1 Buy	Rc Buy	Rcdiff
1	46.99	46.95	0.041	0.47	26.72	0.118	0.118	10592.509	0.236	0.24	0.24	0.118	10592.509		0.12	10500	0.87%
2	46.95	46.91	0.042	0.47	26.73	0.119	0.119	10464.887	0.239	0.24	0.24	0.237	10464.887		0.24	10500	-0.34%
3	46.91	46.87	0.042	0.47	26.69	0.119	0.119	10464.887	0.239	0.23	0.23	0.239	10464.887		0.24	10500	-0.34%
4	46.87	46.82	0.042	0.46	26.65	0.119	0.119	10464.887	0.239	0.23	0.23	0.239	10464.887		0.24	10500	-0.34%
5	46.82	46.78	0.042	0.46	26.61	0.119	0.119	10464.887	0.239	0.23	0.23	0.239	10464.887		0.24	10500	-0.34%
6	46.78	46.74	0.042	0.45	26.56	0.119	0.119	10464.887	0.239	0.23	0.23	0.239	10464.887		0.24	10500	-0.34%
7	46.74	46.70	0.042	0.45	26.52	0.119	0.119	10464.887	0.239	0.23	0.23	0.239	10464.887		0.24	10500	-0.34%
8	46.70	46.66	0.042	0.44	26.48	0.119	0.119	10464.887	0.239	0.22	0.22	0.239	10464.887		0.24	10500	-0.34%
9	46.66	46.62	0.042	0.44	26.44	0.119	0.119	10464.887	0.239	0.22	0.22	0.239	10464.887		0.24	10500	-0.34%
10	46.62	46.58	0.042	0.44	26.40	0.119	0.119	10464.887	0.239	0.22	0.22	0.239	10464.887		0.24	10500	-0.34%
11	46.58	46.53	0.042	0.43	26.36	0.119	0.119	10464.887	0.239	0.22	0.22	0.239	10464.887		0.24	10500	-0.34%
12	46.53	46.49	0.042	0.43	26.32	0.119	0.119	10464.887	0.239	0.22	0.22	0.239	10464.887		0.24	10500	-0.34%
13	46.49	46.45	0.042	0.42	26.27	0.119	0.119	10464.887	0.239	0.21	0.21	0.239	10464.887		0.24	10500	-0.34%
14	46.45	46.41	0.042	0.42	26.23	0.119	0.119	10464.887	0.239	0.21	0.21	0.239	10464.887		0.24	10500	-0.34%
15	46.41	46.37	0.042	0.42	26.19	0.119	0.119	10464.887	0.239	0.21	0.21	0.239	10464.887		0.24	10500	-0.34%
16	46.37	46.33	0.042	0.41	26.15	0.119	0.119	10464.887	0.239	0.21	0.21	0.239	10464.887		0.24	10500	-0.34%
17	46.33	46.28	0.042	0.41	26.11	0.119	0.119	10464.887	0.239	0.21	0.21	0.239	10464.887		0.24	10500	-0.34%
18	46.28	46.24	0.042	0.40	26.07	0.119	0.119	10464.887	0.239	0.20	0.20	0.239	10464.887		0.24	10500	-0.34%
19	46.24	46.20	0.042	0.40	26.03	0.119	0.119	10464.887	0.239	0.20	0.20	0.239	10464.887		0.24	10500	-0.34%
20	46.20	46.16	0.042	0.40	25.98	0.119	0.119	10464.887	0.239	0.20	0.20	0.239	10464.887		0.24	10500	-0.34%
21	46.16	46.12	0.042	0.39	25.94	0.119	0.119	10464.887	0.239	0.20	0.20	0.239	10464.887		0.24	10500	-0.34%
22	46.12	46.08	0.042	0.39	25.90	0.119	0.119	10464.887	0.239	0.20	0.20	0.239	10464.887		0.24	10500	-0.34%
23	46.08	46.04	0.042	0.39	25.86	0.119	0.119	10464.887	0.239	0.19	0.19	0.239	10464.887		0.24	10500	-0.34%
24	46.04	45.99	0.042	0.38	25.82	0.119	0.119	10464.887	0.239	0.19	0.19	0.239	10464.887		0.24	10500	-0.34%
25	45.99	45.95	0.042	0.38	25.78	0.119	0.119	10464.887	0.239	0.19	0.19	0.239	10464.887		0.24	10500	-0.34%
26	45.95	45.90	0.052	0.47	26.71	0.150	0.150	8351.767	0.299	0.24	0.24	0.269	8351.767	25	0.24	8400	-0.58%
27	45.90	45.85	0.052	0.46	26.66	0.150	0.150	8351.767	0.299	0.23	0.23	0.299	8351.767		0.3	8400	-0.58%
28	45.85	45.80	0.052	0.46	26.60	0.150	0.150	8351.767	0.299	0.23	0.23	0.299	8351.767		0.3	8400	-0.58%
29	45.80	45.74	0.052	0.45	26.55	0.150	0.150	8351.767	0.299	0.23	0.23	0.299	8351.767		0.3	8400	-0.58%
30	45.74	45.69	0.052	0.45	26.50	0.150	0.150	8351.767	0.299	0.22	0.22	0.299	8351.767		0.3	8400	-0.58%
31	45.69	45.64	0.052	0.44	26.45	0.150	0.150	8351.767	0.299	0.22	0.22	0.299	8351.767		0.3	8400	-0.58%
32	45.64	45.59	0.052	0.44	26.40	0.150	0.150	8351.767	0.299	0.22	0.22	0.299	8351.767		0.3	8400	-0.58%
33	45.59	45.54	0.052	0.43	26.34	0.150	0.150	8351.767	0.299	0.22	0.22	0.299	8351.767		0.3	8400	-0.58%
34	45.54	45.48	0.052	0.43	26.29	0.150	0.150	8351.767	0.299	0.21	0.21	0.299	8351.767		0.3	8400	-0.58%
35	45.48	45.43	0.052	0.42	26.24	0.150	0.150	8351.767	0.299	0.21	0.21	0.299	8351.767		0.3	8400	-0.58%
36	45.43	45.38	0.052	0.42	26.19	0.150	0.150	8351.767	0.299	0.21	0.21	0.299	8351.767		0.3	8400	-0.58%
37	45.38	45.33	0.052	0.41	26.14	0.150	0.150	8351.767	0.299	0.21	0.21	0.299	8351.767		0.3	8400	-0.58%
38	45.33	45.28	0.052	0.41	26.08	0.150	0.150	8351.767	0.299	0.20	0.20	0.299	8351.767		0.3	8400	-0.58%
39	45.28	45.22	0.052	0.40	26.03	0.150	0.150	8351.767	0.299	0.20	0.20	0.299	8351.767		0.3	8400	-0.58%
40	45.22	45.17	0.052	0.40	25.98	0.150	0.150	8351.767	0.299	0.20	0.20	0.299	8351.767		0.3	8400	-0.58%
41	45.17	45.12	0.052	0.39	25.93	0.150	0.150	8351.767	0.299	0.20	0.20	0.299	8351.767		0.3	8400	-0.58%
42	45.12	45.07	0.052	0.39	25.88	0.150	0.150	8351.767	0.299	0.19	0.19	0.299	8351.767		0.3	8400	-0.58%
43	45.07	45.02	0.052	0.38	25.82	0.150	0.150	8351.767	0.299	0.19	0.19	0.299	8351.767		0.3	8400	-0.58%
44	45.02	44.96	0.052	0.38	25.77	0.150	0.150	8351.767	0.299	0.19	0.19	0.299	8351.767		0.3	8400	-0.58%
45	44.96	44.91	0.052	0.37	25.72	0.150	0.150	8351.767	0.299	0.19	0.19	0.299	8351.767		0.3	8400	-0.58%
46	44.91	44.86	0.052	0.37	25.67	0.150	0.150	8351.767	0.299	0.19	0.19	0.299	8351.767		0.3	8400	-0.58%
47	44.86	44.81	0.052	0.36	25.62	0.150	0.150	8351.767	0.299	0.18	0.18	0.299	8351.767		0.3	8400	-0.58%
48	44.81	44.76	0.052	0.36	25.56	0.150	0.150	8351.767	0.299	0.18	0.18	0.299	8351.767		0.3	8400	-0.58%
49	44.76	44.70	0.052	0.36	25.51	0.150	0.150	8351.767	0.299	0.18	0.18	0.299	8351.767		0.3	8400	-0.58%
50	44.70	44.65	0.052	0.35	25.46	0.150	0.150	8351.767	0.299	0.18	0.18	0.299	8351.767	24	0.3	8400	-0.58%
51	44.65	44.58	0.068	0.45	26.57	0.196	0.196	6386.618	0.391	0.23	0.23	0.345	6386.618		0.33	6500	-1.78%
52	44.58	44.52	0.068	0.45	26.50	0.196	0.196	6386.618	0.391	0.22	0.22	0.391	6386.618		0.39	6500	-1.78%
53	44.52	44.45	0.068	0.44	26.43	0.196	0.196	6386.618	0.391	0.22	0.22	0.391	6386.618		0.39	6500	-1.78%
54	44.45	44.38	0.068	0.43	26.36	0.196	0.196	6386.618	0.391	0.22	0.22	0.391	6386.618		0.39	6500	-1.78%
55	44.38	44.31	0.068	0.43	26.29	0.196	0.196	6386.618	0.391	0.21	0.21	0.391	6386.618		0.39	6500	-1.78%
56	44.31	44.24	0.068	0.42	26.23	0.196	0.196	6386.618	0.391	0.21	0.21	0.391	6386.618		0.39	6500	-1.78%
57	44.24	44.18	0.068	0.41	26.16	0.196	0.196	6386.618	0.391	0.21	0.21	0.391	6386.618		0.39	6500	-1.78%
58	44.18	44.11	0.068	0.41	26.09	0.196	0.196	6386.618	0.391	0.20	0.20	0.391	6386.618		0.39	6500	-1.78%
59	44.11	44.04	0.068	0.40	26.02	0.196	0.196	6386.618	0.391	0.20	0.20	0.391	6386.618		0.39	6500	-1.78%
60	44.04	43.97	0.068	0.39	25.95	0.196	0.196	6386.618	0.391	0.20	0.20	0.391	6386.618		0.39	6500	-1.78%
61	43.97	43.90	0.068	0.39	25.89	0.196	0.196	6386.618	0.391	0.20	0.20	0.391	6386.618		0.39	6500	-1.78%
62	43.90	43.84	0.068	0.38	25.82	0.196	0.196	6386.618	0.391	0.19	0.19	0.391	6386.618		0.39	6500	-1.78%
63	43.84	43.77	0.068	0.38	25.75	0.196	0.196	6386.618	0.391	0.19	0.19	0.391	6386.618		0.39	6500	-1.78%
64	43.77	43.70	0.068	0.37	25.68	0.196	0.196	6386.618	0.391	0.19	0.19	0.391	6386.618		0.39	6500	-1.78%
65	43.70	43.63	0.068	0.36	25.61	0.196	0.196	6386.618	0.391	0.18	0.18	0.391	6386.618		0.39	6500	-1.78%
66	43.63	43.56	0.068	0.36	25.55	0.196	0.196	6386.618	0.391	0.18	0.18	0.391	6386.618		0.39	6500	-1.78%
67	43.56	43.50	0.068	0.35	25.48	0.196	0.196	6386.618	0.391	0.18	0.18	0.391	6386.618		0.39	6500	-1.78%
68	43.50	43.43	0.068	0.35	25.41	0.196	0.196	6386.618	0.391	0.18	0.18	0.391	6386.618		0.39	6500	-1.78%
69	43.43	43.36	0.068	0.34	25.34	0.196	0.196	6386.618	0.391	0.17	0.17	0.391	6386.618		0.39	6500	-1.78%
70	43.36	43.29	0.068	0.34	25.27	0.196	0.196	6386.618	0.391	0.17	0.17	0.391	6386.618		0.39	6500	-1.78%
71	43.29	43.21	0.087	0.42	26.27	0.250	0.250	4991.807	0.501	0.21	0.21	0.446	4991.807	20	0.39	4990	0.04%
72	43.21	43.12	0.087	0.41	26.18	0.250	0.250	4991.807	0.501	0.21	0.21	0.501	4991.807		0.5	4990	0.04%
73	43.12	43.03	0.087	0.41	26.09	0.250	0.250	4991.807	0.501	0.21	0.21	0.501	4991.807		0.5	4990	0.04%
74	43.03	42.94	0.087	0.40	26.01	0.250	0.250	4991.807	0.501	0.20	0.20	0.501	4991.807		0.5	4990	0.04%
75	42.94	42.86	0.087	0.39	25.92	0.250	0.250	4991.807	0.501	0.20	0.20	0.501	4991.807		0.5	4990	0.04%
76	42.86	42.77	0.087	0.38	25.83	0.250	0.250	4991.807	0.501	0.19	0.19	0.501	4991.807		0.5	4990	0.04%
77	42.77	42.68	0.087	0.38	25.74	0.250	0.250	4991.807	0.501	0.19	0.19	0.501	4991.807		0.5	4990	0.04%
78	42.68	42.60	0.087	0.37	25.66	0.250	0.250	4991.807	0.501	0.19	0.19	0.501	4991.807		0.5	4990	0.04%
79	42.60	42.51	0.087	0.36	25.57	0.250	0.250	4991.807	0.501	0.18	0.18	0.501	4991.807		0.5	4990	0.04%
80	42.51	42.42	0.087	0.35	25.48	0.250	0.250	4991.807	0.501	0.18	0.18	0.501	4991.807		0.5	4990	0.04%
81	42.42	42.34	0.087	0.35	25.40	0.250	0.250	4991.807	0.501	0.17	0.17	0.501	4991.807		0.5	4990	0.04%
82	42.34	42.25	0.087	0.34	25.31	0.250	0.250	4991.807	0.501	0.17	0.17	0.501	4991.807		0.5	4990	0.04%
83	42.25	42.16	0.087	0.33	25.22	0.250	0.250	4991.807	0.501	0.17	0.17	0.501	4991.807		0.5	4990	0.04%
84	42.16	42.07	0.087	0.33	25.14	0.250	0.250	4991.807	0.501	0.16	0.16	0.501	4991.807		0.5	4990	0.04%
85	42.07	41.99	0.087	0.32	25.05	0.250	0.250	4991.807	0.501	0.16	0.16	0.501	4991.807	14	0.5	4990	0.04%
86	41.99	41.87	0.118	0.42	26.27	0.340	0.340	3680.349	0.679	0.21	0.21	0.590	3680.349		0.68	3650	0.82%
87	41.87	41.75	0.118	0.41	26.15	0.340	0.340	3680.349	0.679	0.21	0.21	0.679	3680.349		0.68	3650	0.82%
88	41.75	41.63	0.118	0.40	26.03	0.340	0.340	3680.349	0.679	0.20	0.20	0.679	3680.349		0.68	3650	0.82%
89	41.63	41.52	0.118	0.39	25.92	0.340	0.340	3680.349	0.679	0.20	0.20	0.679	3680.349		0.68	3650	0.82%
90	41.52	41.40	0.118	0.38	25.80	0.340	0.340	3680.349	0.679	0.19	0.19	0.679	3680.349		0.68	3650	0.82%
91	41.40	41.28	0.118	0.37	25.68	0.340	0.340	3680.349	0.679	0.19	0.19	0.679	3680.349		0.68	3650	0.82%
92	41.28	41.16	0.118	0.36	25.56	0.340	0.340	3680.349	0.679	0.18	0.18	0.679	3680.349		0.68	3650	0.82%
93	41.16	41.04	0.118	0.35	25.44	0.340	0.340	3680.349	0.679	0.18	0.18	0.679	3680.349		0.68	3650	0.82%
94	41.04	40.93	0.118	0.34	25.33	0.340	0.340	3680.349	0.679	0.17	0.17	0.679	3680.349		0.68	3650	0.82%
95	40.93	40.81	0.118	0.33	25.21	0.340	0.340	3680.349	0.679	0.17	0.17	0.679	3680.349	10	0.68	3650	0.82%
96	40.81	40.65	0.158	0.43	26.34	0.455	0.455	2748.548	0.909	0.22	0.22	0.794	2748.548		0.91	2740	0.31%
97	40.65	40.49	0.158	0.41	26.18	0.455	0.455	2748.548	0.909	0.21	0.21	0.909	2748.548		0.91	2740	0.31%
98	40.49	40.33	0.158	0.40	26.02	0.455	0.455	2748.548	0.909	0.20	0.20	0.909	2748.548		0.91	2740	0.31%
99	40.33	40.18	0.158	0.39	25.86	0.455	0.455	2748.548	0.909	0.20	0.20	0.909	2748.548		0.91	2740	0.31%
100	40.18	40.02	0.158	0.37	25.71	0.455	0.455	2748.548	0.909	0.19	0.19	0.909	2748.548		0.91	2740	0.31%
101	40.02	39.86	0.158	0.36	25.55	0.455	0.455	2748.548	0.909	0.18	0.18	0.909	2748.548		0.91	2740	0.31%
102	39.86	39.70	0.158	0.35	25.39	0.455	0.455	2748.548	0.909	0.18	0.18	0.909	2748.548		0.91	2740	0.31%
103	39.70	39.54	0.158	0.33	25.23	0.455	0.455	2748.548	0.909	0.17	0.17	0.909	2748.548		0.91	2740	0.31%
104	39.54	39.39	0.158	0.32	25.07	0.455	0.455	2748.548	0.909	0.16	0.16	0.909	2748.548		0.91	2740	0.31%
105	39.39	39.23	0.158	0.31	24.92	0.455	0.455	2748.548	0.909	0.16	0.16	0.909	2748.548		0.91	2740	0.31%
106	39.23	39.07	0.158	0.30	24.76	0.455	0.455	2748.548	0.909	0.15	0.15	0.909	2748.548		0.91	2740	0.31%
107	39.07	38.91	0.158	0.29	24.60	0.455	0.455	2748.548	0.909	0.15	0.15	0.909	2748.548	12	0.91	2740	0.31%
108	38.91	38.70	0.210	0.37	25.65	0.604	0.604	2067.867	1.209	0.19	0.19	1.059	2067.867		1.1	2050	0.86%
109	38.70	38.49	0.210	0.35	25.44	0.604	0.604	2067.867	1.209	0.18	0.18	1.209	2067.867		1.2	2050	0.86%
110	38.49	38.28	0.210	0.33	25.23	0.604	0.604	2067.867	1.209	0.17	0.17	1.209	2067.867		1.2	2050	0.86%
111	38.28	38.07	0.210	0.32	25.02	0.604	0.604	2067.867	1.209	0.16	0.16	1.209	2067.867		1.2	2050	0.86%
112	38.07	37.86	0.210	0.30	24.81	0.604	0.604	2067.867	1.209	0.16	0.16	1.209	2067.867		1.2	2050	0.86%
113	37.86	37.65	0.210	0.29	24.60	0.604	0.604	2067.867	1.209	0.15	0.15	1.209	2067.867		1.2	2050	0.86%
114	37.65	37.44	0.210	0.27	24.39	0.604	0.604	2067.867	1.209	0.14	0.14	1.209	2067.867		1.2	2050	0.86%
115	37.44	37.23	0.210	0.26	24.18	0.604	0.604	2067.867	1.209	0.13	0.13	1.209	2067.867		1.2	2050	0.86%
116	37.23	37.02	0.210	0.25	23.97	0.604	0.604	2067.867	1.209	0.13	0.13	1.209	2067.867		1.2	2050	0.86%
117	37.02	36.81	0.210	0.24	23.76	0.604	0.604	2067.867	1.209	0.12	0.12	1.209	2067.867		1.2	2050	0.86%
118	36.81	36.60	0.210	0.23	23.55	0.604	0.604	2067.867	1.209	0.12	0.12	1.209	2067.867		1.2	2050	0.86%
119	36.60	36.39	0.210	0.22	23.34	0.604	0.604	2067.867	1.209	0.11	0.11	1.209	2067.867		1.2	2050	0.86%
120	36.39	36.18	0.210	0.21	23.13	0.604	0.604	2067.867	1.209	0.11	0.11	1.209	2067.867		1.2	2050	0.86%
121	36.18	35.97	0.210	0.20	22.92	0.604	0.604	2067.867	1.209	0.10	0.10	1.209	2067.867	13	1.2	2050	0.86%
122	35.97	35.76	0.210	0.19	22.71	0.604	0.604	2067.867	1.209	0.10	0.10	1.209	2067.867		2.1	2050	0.86%
123	35.76	35.24	0.520	0.43	26.29	1.496	1.496	834.683	2.992	0.23	0.23	2.101	834.683		3	845	-1.24%
124	35.24	34.72	0.520	0.38	25.77	1.496	1.496	834.683	2.992	0.20	0.20	2.992	834.683		3	845	-1.24%
125	34.72	34.20	0.520	0.33	25.25	1.496	1.496	834.683	2.992	0.18	0.18	2.992	834.683		3	845	-1.24%
126	34.20	33.68	0.520	0.30	24.73	1.496	1.496	834.683	2.992	0.16	0.16	2.992	834.683		3	845	-1.24%
127	33.68	33.16	0.520	0.26	24.21	1.496	1.496	834.683	2.992	0.14	0.14	2.992	834.683		3	845	-1.24%
128	33.16	32.64	0.520	0.23	23.69	1.496	1.496	834.683	2.992	0.12	0.12	2.992	834.683		3	845	-1.24%
129	32.64	32.12	0.520	0.21	23.17	1.496	1.496	834.683	2.992	0.11	0.11	2.992	834.683		3	845	-1.24%
130	32.12	31.60	0.520	0.18	22.65	1.496	1.496	834.683	2.992	0.10	0.10	2.992	834.683		3	845	-1.24%
131	31.60	31.08	0.520	0.16	22.13	1.496	1.496	834.683	2.992	0.09	0.09	2.992	834.683		3	845	-1.24%
132	31.08	30.56	0.520	0.14	21.61	1.496	1.496	834.683	2.992	0.08	0.08	2.992	834.683		3	845	-1.24%
133	30.56	30.04	0.520	0.13	21.09	1.496	1.496	834.683	2.992	0.07	0.07	2.992	834.683	11	3	845	-1.24%
134	30.04	28.85	1.190	0.24	23.84	3.420	3.420	363.814	6.839	0.14	0.14	4.916	363.814		5.1	365	-0.33%
135	28.85	27.66	1.190	0.18	22.65	3.420	3.420	363.814	6.839	0.11	0.11	6.839	363.814		6.8	365	-0.33%
136	27.66	26.47	1.190	0.14	21.46	3.420	3.420	363.814	6.839	0.08	0.08	6.839	363.814		6.8	365	-0.33%
137	26.47	25.28	1.190	0.11	20.27	3.420	3.420	363.814	6.839	0.06	0.06	6.839	363.814		6.8	365	-0.33%
138	25.28	24.09	1.190	0.08	19.08	3.420	3.420	363.814	6.839	0.05	0.05	6.839	363.814		6.8	365	-0.33%
139	24.09	22.90	1.190	0.06	17.89	3.420	3.420	363.814	6.839	0.04	0.04	6.839	363.814		6.8	365	-0.33%
140	22.90	21.71	1.190	0.05	16.70	3.420	3.420	363.814	6.839	0.03	0.03	6.839	363.814		6.8	365	-0.33%
141	21.71	20.52	1.190	0.04	15.51	3.420	3.420	363.814	6.839	0.02	0.02	6.839	363.814		6.8	365	-0.33%
142	20.52	19.33	1.190	0.03	14.32	3.420	3.420	363.814	6.839	0.02	0.02	6.839	363.814		6.8	365	-0.33%
143	19.33	18.14	1.190	0.02	13.13	3.420	3.420	363.814	6.839	0.01	0.01	6.839	363.814		6.8	365	-0.33%
144	18.14	16.95	1.190	0.02	11.94	3.420	3.420	363.814	6.839	0.01	0.01	6.839	363.814	10	6.8	365	-0.33%
			30.038						0.2366480706

			Loss per Stage in 30dB Attenuator with 50W Input / Stage #

## 8.5dB
			act
Starting Power	50	47.0	8.418	8.5 dB attenuator

Stage	dBm In	dBm Out	Loss in stage dB	Loss in stage W	Ra	Rb	Rc	Ra+Rb	Loss Ra+Rb	Loss Rc	R1	Rc	R3	R1 Buy	Rc Buy	Rcdiff
1	46.99	46.95	0.041	0.47	0.118	0.118	10592.509	0.236	0.24	0.24	0.118	10592.509		0.12	10500	0.87%
2	46.95	46.91	0.042	0.47	0.119	0.119	10464.887	0.239	0.24	0.24	0.237	10464.887		0.24	10500	-0.34%
3	46.91	46.87	0.042	0.47	0.119	0.119	10464.887	0.239	0.23	0.23	0.239	10464.887		0.24	10500	-0.34%
4	46.87	46.82	0.042	0.46	0.119	0.119	10464.887	0.239	0.23	0.23	0.239	10464.887		0.24	10500	-0.34%
5	46.82	46.78	0.042	0.46	0.119	0.119	10464.887	0.239	0.23	0.23	0.239	10464.887		0.24	10500	-0.34%
6	46.78	46.74	0.042	0.45	0.119	0.119	10464.887	0.239	0.23	0.23	0.239	10464.887		0.24	10500	-0.34%
7	46.74	46.70	0.042	0.45	0.119	0.119	10464.887	0.239	0.23	0.23	0.239	10464.887		0.24	10500	-0.34%
8	46.70	46.66	0.042	0.44	0.119	0.119	10464.887	0.239	0.22	0.22	0.239	10464.887		0.24	10500	-0.34%
9	46.66	46.62	0.042	0.44	0.119	0.119	10464.887	0.239	0.22	0.22	0.239	10464.887		0.24	10500	-0.34%
10	46.62	46.58	0.042	0.44	0.119	0.119	10464.887	0.239	0.22	0.22	0.239	10464.887		0.24	10500	-0.34%
11	46.58	46.53	0.042	0.43	0.119	0.119	10464.887	0.239	0.22	0.22	0.239	10464.887		0.24	10500	-0.34%
12	46.53	46.49	0.042	0.43	0.119	0.119	10464.887	0.239	0.22	0.22	0.239	10464.887		0.24	10500	-0.34%
13	46.49	46.45	0.042	0.42	0.119	0.119	10464.887	0.239	0.21	0.21	0.239	10464.887		0.24	10500	-0.34%
14	46.45	46.41	0.042	0.42	0.119	0.119	10464.887	0.239	0.21	0.21	0.239	10464.887		0.24	10500	-0.34%
15	46.41	46.37	0.042	0.42	0.119	0.119	10464.887	0.239	0.21	0.21	0.239	10464.887		0.24	10500	-0.34%
16	46.37	46.33	0.042	0.41	0.119	0.119	10464.887	0.239	0.21	0.21	0.239	10464.887		0.24	10500	-0.34%
17	46.33	46.28	0.042	0.41	0.119	0.119	10464.887	0.239	0.21	0.21	0.239	10464.887		0.24	10500	-0.34%
18	46.28	46.24	0.042	0.40	0.119	0.119	10464.887	0.239	0.20	0.20	0.239	10464.887		0.24	10500	-0.34%
19	46.24	46.20	0.042	0.40	0.119	0.119	10464.887	0.239	0.20	0.20	0.239	10464.887		0.24	10500	-0.34%
20	46.20	46.16	0.042	0.40	0.119	0.119	10464.887	0.239	0.20	0.20	0.239	10464.887		0.24	10500	-0.34%
21	46.16	46.12	0.042	0.39	0.119	0.119	10464.887	0.239	0.20	0.20	0.239	10464.887		0.24	10500	-0.34%
22	46.12	46.08	0.042	0.39	0.119	0.119	10464.887	0.239	0.20	0.20	0.239	10464.887		0.24	10500	-0.34%
23	46.08	46.04	0.042	0.39	0.119	0.119	10464.887	0.239	0.19	0.19	0.239	10464.887		0.24	10500	-0.34%
24	46.04	45.99	0.042	0.38	0.119	0.119	10464.887	0.239	0.19	0.19	0.239	10464.887		0.24	10500	-0.34%
25	45.99	45.95	0.042	0.38	0.119	0.119	10464.887	0.239	0.19	0.19	0.239	10464.887		0.24	10500	-0.34%
26	45.95	45.91	0.042	0.37	0.119	0.119	10464.887	0.239	0.19	0.19	0.239	10464.887		0.24	10500	-0.34%
27	45.91	45.87	0.042	0.37	0.119	0.119	10464.887	0.239	0.19	0.19	0.239	10464.887		0.24	10500	-0.34%
28	45.87	45.83	0.042	0.37	0.119	0.119	10464.887	0.239	0.18	0.18	0.239	10464.887		0.24	10500	-0.34%
29	45.83	45.79	0.042	0.36	0.119	0.119	10464.887	0.239	0.18	0.18	0.239	10464.887		0.24	10500	-0.34%
30	45.79	45.75	0.042	0.36	0.119	0.119	10464.887	0.239	0.18	0.18	0.239	10464.887		0.24	10500	-0.34%
31	45.75	45.70	0.042	0.36	0.119	0.119	10464.887	0.239	0.18	0.18	0.239	10464.887		0.24	10500	-0.34%
32	45.70	45.66	0.042	0.35	0.119	0.119	10464.887	0.239	0.18	0.18	0.239	10464.887		0.24	10500	-0.34%
33	45.66	45.62	0.042	0.35	0.119	0.119	10464.887	0.239	0.18	0.18	0.239	10464.887		0.24	10500	-0.34%
34	45.62	45.58	0.042	0.35	0.119	0.119	10464.887	0.239	0.17	0.17	0.239	10464.887		0.24	10500	-0.34%
35	45.58	45.54	0.042	0.34	0.119	0.119	10464.887	0.239	0.17	0.17	0.239	10464.887		0.24	10500	-0.34%
36	45.54	45.50	0.042	0.34	0.119	0.119	10464.887	0.239	0.17	0.17	0.239	10464.887		0.24	10500	-0.34%
37	45.50	45.45	0.042	0.34	0.119	0.119	10464.887	0.239	0.17	0.17	0.239	10464.887		0.24	10500	-0.34%
38	45.45	45.41	0.042	0.33	0.119	0.119	10464.887	0.239	0.17	0.17	0.239	10464.887		0.24	10500	-0.34%
39	45.41	45.37	0.042	0.33	0.119	0.119	10464.887	0.239	0.17	0.17	0.239	10464.887		0.24	10500	-0.34%
40	45.37	45.33	0.042	0.33	0.119	0.119	10464.887	0.239	0.16	0.16	0.239	10464.887		0.24	10500	-0.34%
41	45.33	45.29	0.042	0.32	0.119	0.119	10464.887	0.239	0.16	0.16	0.239	10464.887		0.24	10500	-0.34%
42	45.29	45.25	0.042	0.32	0.119	0.119	10464.887	0.239	0.16	0.16	0.239	10464.887		0.24	10500	-0.34%
43	45.25	45.21	0.042	0.32	0.119	0.119	10464.887	0.239	0.16	0.16	0.239	10464.887		0.24	10500	-0.34%
44	45.21	45.16	0.042	0.32	0.119	0.119	10464.887	0.239	0.16	0.16	0.239	10464.887		0.24	10500	-0.34%
45	45.16	45.12	0.042	0.31	0.119	0.119	10464.887	0.239	0.16	0.16	0.239	10464.887		0.24	10500	-0.34%
46	45.12	45.08	0.042	0.31	0.119	0.119	10464.887	0.239	0.16	0.16	0.239	10464.887		0.24	10500	-0.34%
47	45.08	45.04	0.042	0.31	0.119	0.119	10464.887	0.239	0.15	0.15	0.239	10464.887		0.24	10500	-0.34%
48	45.04	45.00	0.042	0.30	0.119	0.119	10464.887	0.239	0.15	0.15	0.239	10464.887		0.24	10500	-0.34%
49	45.00	44.96	0.042	0.30	0.119	0.119	10464.887	0.239	0.15	0.15	0.239	10464.887		0.24	10500	-0.34%
50	44.96	44.92	0.042	0.30	0.119	0.119	10464.887	0.239	0.15	0.15	0.239	10464.887		0.24	10500	-0.34%
51	44.92	44.87	0.042	0.29	0.119	0.119	10464.887	0.239	0.15	0.15	0.239	10464.887		0.24	10500	-0.34%
52	44.87	44.83	0.042	0.29	0.119	0.119	10464.887	0.239	0.15	0.15	0.239	10464.887		0.24	10500	-0.34%
53	44.83	44.79	0.042	0.29	0.119	0.119	10464.887	0.239	0.15	0.15	0.239	10464.887		0.24	10500	-0.34%
54	44.79	44.75	0.042	0.29	0.119	0.119	10464.887	0.239	0.14	0.14	0.239	10464.887		0.24	10500	-0.34%
55	44.75	44.71	0.042	0.28	0.119	0.119	10464.887	0.239	0.14	0.14	0.239	10464.887		0.24	10500	-0.34%
56	44.71	44.67	0.042	0.28	0.119	0.119	10464.887	0.239	0.14	0.14	0.239	10464.887		0.24	10500	-0.34%
57	44.67	44.62	0.042	0.28	0.119	0.119	10464.887	0.239	0.14	0.14	0.239	10464.887		0.24	10500	-0.34%
58	44.62	44.58	0.042	0.28	0.119	0.119	10464.887	0.239	0.14	0.14	0.239	10464.887		0.24	10500	-0.34%
59	44.58	44.54	0.042	0.27	0.119	0.119	10464.887	0.239	0.14	0.14	0.239	10464.887		0.24	10500	-0.34%
60	44.54	44.50	0.042	0.27	0.119	0.119	10464.887	0.239	0.14	0.14	0.239	10464.887		0.24	10500	-0.34%
61	44.50	44.46	0.042	0.27	0.119	0.119	10464.887	0.239	0.13	0.13	0.239	10464.887		0.24	10500	-0.34%
62	44.46	44.42	0.042	0.27	0.119	0.119	10464.887	0.239	0.13	0.13	0.239	10464.887		0.24	10500	-0.34%
63	44.42	44.38	0.042	0.26	0.119	0.119	10464.887	0.239	0.13	0.13	0.239	10464.887		0.24	10500	-0.34%
64	44.38	44.33	0.042	0.26	0.119	0.119	10464.887	0.239	0.13	0.13	0.239	10464.887		0.24	10500	-0.34%
65	44.33	44.29	0.042	0.26	0.119	0.119	10464.887	0.239	0.13	0.13	0.239	10464.887		0.24	10500	-0.34%
66	44.29	44.24	0.052	0.32	0.150	0.150	8351.767	0.299	0.16	0.16	0.269	8351.767		0.3	8400	-0.58%
67	44.24	44.19	0.052	0.32	0.150	0.150	8351.767	0.299	0.16	0.16	0.299	8351.767		0.3	8400	-0.58%
68	44.19	44.14	0.052	0.31	0.150	0.150	8351.767	0.299	0.16	0.16	0.299	8351.767		0.3	8400	-0.58%
69	44.14	44.08	0.052	0.31	0.150	0.150	8351.767	0.299	0.16	0.16	0.299	8351.767		0.3	8400	-0.58%
70	44.08	44.03	0.052	0.30	0.150	0.150	8351.767	0.299	0.15	0.15	0.299	8351.767		0.3	8400	-0.58%
71	44.03	43.98	0.052	0.30	0.150	0.150	8351.767	0.299	0.15	0.15	0.299	8351.767		0.3	8400	-0.58%
72	43.98	43.93	0.052	0.30	0.150	0.150	8351.767	0.299	0.15	0.15	0.299	8351.767		0.3	8400	-0.58%
73	43.93	43.88	0.052	0.29	0.150	0.150	8351.767	0.299	0.15	0.15	0.299	8351.767		0.3	8400	-0.58%
74	43.88	43.82	0.052	0.29	0.150	0.150	8351.767	0.299	0.15	0.15	0.299	8351.767		0.3	8400	-0.58%
75	43.82	43.77	0.052	0.29	0.150	0.150	8351.767	0.299	0.14	0.14	0.299	8351.767		0.3	8400	-0.58%
76	43.77	43.72	0.052	0.28	0.150	0.150	8351.767	0.299	0.14	0.14	0.299	8351.767		0.3	8400	-0.58%
77	43.72	43.67	0.052	0.28	0.150	0.150	8351.767	0.299	0.14	0.14	0.299	8351.767		0.3	8400	-0.58%
78	43.67	43.62	0.052	0.28	0.150	0.150	8351.767	0.299	0.14	0.14	0.299	8351.767		0.3	8400	-0.58%
79	43.62	43.56	0.052	0.27	0.150	0.150	8351.767	0.299	0.14	0.14	0.299	8351.767		0.3	8400	-0.58%
80	43.56	43.51	0.052	0.27	0.150	0.150	8351.767	0.299	0.14	0.14	0.299	8351.767		0.3	8400	-0.58%
81	43.51	43.46	0.052	0.27	0.150	0.150	8351.767	0.299	0.13	0.13	0.299	8351.767		0.3	8400	-0.58%
82	43.46	43.41	0.052	0.26	0.150	0.150	8351.767	0.299	0.13	0.13	0.299	8351.767		0.3	8400	-0.58%
83	43.41	43.36	0.052	0.26	0.150	0.150	8351.767	0.299	0.13	0.13	0.299	8351.767		0.3	8400	-0.58%
84	43.36	43.30	0.052	0.26	0.150	0.150	8351.767	0.299	0.13	0.13	0.299	8351.767		0.3	8400	-0.58%
85	43.30	43.25	0.052	0.25	0.150	0.150	8351.767	0.299	0.13	0.13	0.299	8351.767		0.3	8400	-0.58%
86	43.25	43.20	0.052	0.25	0.150	0.150	8351.767	0.299	0.13	0.13	0.299	8351.767		0.3	8400	-0.58%
87	43.20	43.15	0.052	0.25	0.150	0.150	8351.767	0.299	0.13	0.13	0.299	8351.767		0.3	8400	-0.58%
88	43.15	43.10	0.052	0.25	0.150	0.150	8351.767	0.299	0.12	0.12	0.299	8351.767		0.3	8400	-0.58%
89	43.10	43.04	0.052	0.24	0.150	0.150	8351.767	0.299	0.12	0.12	0.299	8351.767		0.3	8400	-0.58%
90	43.04	42.99	0.052	0.24	0.150	0.150	8351.767	0.299	0.12	0.12	0.299	8351.767		0.3	8400	-0.58%
91	42.99	42.94	0.052	0.24	0.150	0.150	8351.767	0.299	0.12	0.12	0.299	8351.767		0.3	8400	-0.58%
92	42.94	42.89	0.052	0.23	0.150	0.150	8351.767	0.299	0.12	0.12	0.299	8351.767		0.3	8400	-0.58%
93	42.89	42.84	0.052	0.23	0.150	0.150	8351.767	0.299	0.12	0.12	0.299	8351.767		0.3	8400	-0.58%
94	42.84	42.78	0.052	0.23	0.150	0.150	8351.767	0.299	0.12	0.12	0.299	8351.767		0.3	8400	-0.58%
95	42.78	42.73	0.052	0.23	0.150	0.150	8351.767	0.299	0.11	0.11	0.299	8351.767		0.3	8400	-0.58%
96	42.73	42.68	0.052	0.22	0.150	0.150	8351.767	0.299	0.11	0.11	0.299	8351.767		0.3	8400	-0.58%
97	42.68	42.63	0.052	0.22	0.150	0.150	8351.767	0.299	0.11	0.11	0.299	8351.767		0.3	8400	-0.58%
98	42.63	42.58	0.052	0.22	0.150	0.150	8351.767	0.299	0.11	0.11	0.299	8351.767		0.3	8400	-0.58%
99	42.58	42.52	0.052	0.22	0.150	0.150	8351.767	0.299	0.11	0.11	0.299	8351.767		0.3	8400	-0.58%
100	42.52	42.47	0.052	0.21	0.150	0.150	8351.767	0.299	0.11	0.11	0.299	8351.767		0.3	8400	-0.58%
101	42.47	42.42	0.052	0.21	0.150	0.150	8351.767	0.299	0.11	0.11	0.299	8351.767		0.3	8400	-0.58%
102	42.42	42.37	0.052	0.21	0.150	0.150	8351.767	0.299	0.10	0.10	0.299	8351.767		0.3	8400	-0.58%
103	42.37	42.32	0.052	0.21	0.150	0.150	8351.767	0.299	0.10	0.10	0.299	8351.767		0.3	8400	-0.58%
104	42.32	42.26	0.052	0.20	0.150	0.150	8351.767	0.299	0.10	0.10	0.299	8351.767		0.3	8400	-0.58%
105	42.26	42.18	0.087	0.33	0.250	0.250	4991.807	0.501	0.17	0.17	0.400	4991.807		0.5	4990	0.04%
106	42.18	42.09	0.087	0.33	0.250	0.250	4991.807	0.501	0.17	0.17	0.501	4991.807		0.5	4990	0.04%
107	42.09	42.00	0.087	0.32	0.250	0.250	4991.807	0.501	0.16	0.16	0.501	4991.807		0.5	4990	0.04%
108	42.00	41.92	0.087	0.31	0.250	0.250	4991.807	0.501	0.16	0.16	0.501	4991.807		0.5	4990	0.04%
109	41.92	41.83	0.087	0.31	0.250	0.250	4991.807	0.501	0.16	0.16	0.501	4991.807		0.5	4990	0.04%
110	41.83	41.74	0.087	0.30	0.250	0.250	4991.807	0.501	0.15	0.15	0.501	4991.807		0.5	4990	0.04%
111	41.74	41.66	0.087	0.30	0.250	0.250	4991.807	0.501	0.15	0.15	0.501	4991.807		0.5	4990	0.04%
112	41.66	41.57	0.087	0.29	0.250	0.250	4991.807	0.501	0.15	0.15	0.501	4991.807		0.5	4990	0.04%
113	41.57	41.48	0.087	0.28	0.250	0.250	4991.807	0.501	0.14	0.14	0.501	4991.807		0.5	4990	0.04%
114	41.48	41.39	0.087	0.28	0.250	0.250	4991.807	0.501	0.14	0.14	0.501	4991.807		0.5	4990	0.04%
115	41.39	41.31	0.087	0.27	0.250	0.250	4991.807	0.501	0.14	0.14	0.501	4991.807		0.5	4990	0.04%
116	41.31	41.22	0.087	0.27	0.250	0.250	4991.807	0.501	0.14	0.14	0.501	4991.807		0.5	4990	0.04%
117	41.22	41.13	0.087	0.26	0.250	0.250	4991.807	0.501	0.13	0.13	0.501	4991.807		0.5	4990	0.04%
118	41.13	41.05	0.087	0.26	0.250	0.250	4991.807	0.501	0.13	0.13	0.501	4991.807		0.5	4990	0.04%
119	41.05	40.96	0.087	0.25	0.250	0.250	4991.807	0.501	0.13	0.13	0.501	4991.807		0.5	4990	0.04%
120	40.96	40.87	0.087	0.25	0.250	0.250	4991.807	0.501	0.12	0.12	0.501	4991.807		0.5	4990	0.04%
121	40.87	40.79	0.087	0.24	0.250	0.250	4991.807	0.501	0.12	0.12	0.501	4991.807		0.5	4990	0.04%
122	40.79	40.70	0.087	0.24	0.250	0.250	4991.807	0.501	0.12	0.12	0.501	4991.807		0.5	4990	0.04%
123	40.70	40.61	0.087	0.23	0.250	0.250	4991.807	0.501	0.12	0.12	0.501	4991.807		0.5	4990	0.04%
124	40.61	40.52	0.087	0.23	0.250	0.250	4991.807	0.501	0.12	0.12	0.501	4991.807		0.5	4990	0.04%
125	40.52	40.44	0.087	0.22	0.250	0.250	4991.807	0.501	0.11	0.11	0.501	4991.807		0.5	4990	0.04%
126	40.44	40.35	0.087	0.22	0.250	0.250	4991.807	0.501	0.11	0.11	0.501	4991.807		0.5	4990	0.04%
127	40.35	40.26	0.087	0.22	0.250	0.250	4991.807	0.501	0.11	0.11	0.501	4991.807		0.5	4990	0.04%
128	40.26	40.18	0.087	0.21	0.250	0.250	4991.807	0.501	0.11	0.11	0.501	4991.807		0.5	4990	0.04%
129	40.18	40.09	0.087	0.21	0.250	0.250	4991.807	0.501	0.10	0.10	0.501	4991.807		0.5	4990	0.04%
130	40.09	40.00	0.087	0.20	0.250	0.250	4991.807	0.501	0.10	0.10	0.501	4991.807		0.5	4990	0.04%
131	40.00	39.92	0.087	0.20	0.250	0.250	4991.807	0.501	0.10	0.10	0.501	4991.807		0.5	4990	0.04%
132	39.92	39.83	0.087	0.19	0.250	0.250	4991.807	0.501	0.10	0.10	0.501	4991.807		0.5	4990	0.04%
133	39.83	39.74	0.087	0.19	0.250	0.250	4991.807	0.501	0.10	0.10	0.501	4991.807		0.5	4990	0.04%
134	39.74	39.65	0.087	0.19	0.250	0.250	4991.807	0.501	0.09	0.09	0.501	4991.807		0.5	4990	0.04%
135	39.65	39.57	0.087	0.18	0.250	0.250	4991.807	0.501	0.09	0.09	0.501	4991.807		0.5	4990	0.04%
136	39.57	39.48	0.087	0.18	0.250	0.250	4991.807	0.501	0.09	0.09	0.501	4991.807		0.5	4990	0.04%
137	39.48	39.39	0.087	0.18	0.250	0.250	4991.807	0.501	0.09	0.09	0.501	4991.807		0.5	4990	0.04%
138	39.39	39.31	0.087	0.17	0.250	0.250	4991.807	0.501	0.09	0.09	0.501	4991.807		0.5	4990	0.04%
139	39.31	39.22	0.087	0.17	0.250	0.250	4991.807	0.501	0.09	0.09	0.501	4991.807		0.5	4990	0.04%
140	39.22	39.13	0.087	0.17	0.250	0.250	4991.807	0.501	0.08	0.08	0.501	4991.807		0.5	4990	0.04%
141	39.13	39.05	0.087	0.16	0.250	0.250	4991.807	0.501	0.08	0.08	0.501	4991.807		0.5	4990	0.04%
142	39.05	38.89	0.158	0.29	0.455	0.455	2748.548	0.909	0.15	0.15	0.705	2748.548		0.91	2740	0.31%
143	38.89	38.73	0.158	0.28	0.455	0.455	2748.548	0.909	0.14	0.14	0.909	2748.548		0.91	2740	0.31%
144	38.73	38.57	0.158	0.27	0.455	0.455	2748.548	0.909	0.14	0.14	0.909	2748.548		0.91	2740	0.31%
			8.418					0.2366480706

								10500	65
								8400	39
								4990	37
		Loss per Stage in 8.5dB Attenuator with 50W Input / Stage #						2740	3